## 表-04 单位工程招标控制价汇总表
表-04
单位工程招标控制价汇总表
工程名称：重庆工商学校第五食堂外人行道路面改造和B区经贸系后围墙排危工程 |  |  | 第 1 页 共 1 页
序号 | 汇总内容 | 金额(元) |  | 其中：暂估价(元)
1 | 分部分项工程费 | 194647.8
1.1 | A建筑工程 | 194647.8
2 | 措施项目费 | 15317.2
2.1 | 其中：安全文明施工费 | 7629.84
3 | 其他项目费 | 2343.15
4 | 规费 | 7852.02 |  | －
5 | 税金 | 22192.15 |  | －
招标控制价合计=1+2+3+4+5 |  | 242,352.32
注：1.本表适用于单位工程招标控制价或投标报价的汇总，如无单位工程划分，单项工程也使用本表汇总。 2.分部分项工程、措施项目中暂估价中应填写材料、工程设备暂估价，其他项目中暂估价应填写专业工程暂估价。

## 表-08 措施项目汇总表
表-08
措施项目汇总表
工程名称：重庆工商学校第五食堂外人行道路面改造和B区经贸系后围墙排危工程 |  |  | 第 1 页 共 1 页
序号 | 项目名称 | 金额(元)
|  | 合价 |  | 其中：暂估价
1 | 施工技术措施项目 | 2650.5
2 | 施工组织措施项目 | 12666.7
2.1 | 其中：安全文明施工费 | 7629.84
2.2 | 建设工程竣工档案编制费 | 319.56
措施项目费合计=1+2 |  | 15317.2

## 表-09 分部分项工程项目清单计价表
表-09
分部分项工程项目清单计价表
工程名称：重庆工商学校第五食堂外人行道路面改造和B区经贸系后围墙排危工程 | [5 empty] | 第 1 页 共 6 页
序号 | 项目编码 | 项目名称 | 项目特征 | 计量单位 | 工程量 |  | 金额（元）
[7 empty] | 综合单价 | 合价 | 其中:暂估价
| A | 建筑工程
1 | 041001001001 | 拆除砼地面 | [项目特征] 1.材质:拆除砼地面 2.厚度:100mm [工作内容] 1.拆除、清理 2.运输 | m2 | 108.1 |  | 32.42 | 3504.6
2 | 011605001002 | 青石板地面拆除 | [项目特征] 1.拆除饰面材料种类及厚度:青石板地面拆除 [工作内容] 1.拆除 2.控制扬尘 3.清理 4.场内运输 | m2 | 38.36 |  | 9.08 | 348.31
3 | 011601001003 | 砖砌体拆除 | [项目特征] 1.砌体名称:围墙 2.砌体材质:砖 [工作内容] 1.拆除 2.控制扬尘 3.清理 4.场内运输 | m3 | 104.16 |  | 44.04 | 4587.21
4 | 011612001001 | 拆除原有排水沟盖板 | [项目特征] 1.名称:拆除原有排水沟盖板 [工作内容] 1.拆除 2.清理 3.场内运输 | m | 25.8 |  | 2.32 | 59.86
本页小计 | [7 empty] | 8499.98
表-09
分部分项工程项目清单计价表
工程名称：重庆工商学校第五食堂外人行道路面改造和B区经贸系后围墙排危工程 | [5 empty] | 第 2 页 共 6 页
序号 | 项目编码 | 项目名称 | 项目特征 | 计量单位 | 工程量 |  | 金额（元）
[7 empty] | 综合单价 | 合价 | 其中:暂估价
5 | 010103002001 | 余方弃置 | [项目特征] 1.废弃料品种:建筑垃圾 2.运距:4KM [工作内容] 1.余方点装料运输至弃置点 | m3 | 122.21 |  | 83.39 | 10191.09
6 | 010103002002 | 余方弃置-每增减1KM | [项目特征] 1.废弃料品种:建筑垃圾 2.运距:每增减1KM [工作内容] 1.余方点装料运输至弃置点 | m3 | 122.21 |  | 2.44 | 298.19
7 | 011707B07001 | 人工垃圾清运 | [项目特征] 1.运输距离:100m [工作内容] 1.运输 2.弃渣 | m3 | 104.16 |  | 82.5 | 8593.2
8 | 010101003001 | 挖沟槽土石方 | [项目特征] 1.土壤类别:综合考虑 2.开挖方式:综合考虑 3.挖土深度:2米内 [工作内容] 1.排地表水 2.土方开挖 3.围护(挡土板)及拆除 4.基底钎探 5.场内运输 | m3 | 97.71 |  | 85.8 | 8383.52
9 | 010103001001 | 回填方 | [项目特征] 1.密实度要求:满足设计和规范要求 2.填方来源、运距:原有挖方利用 [工作内容] 1.运输 2.回填 3.压实 | m3 | 68.88 |  | 39.33 | 2709.05
本页小计 | [7 empty] | 30175.05
表-09
分部分项工程项目清单计价表
工程名称：重庆工商学校第五食堂外人行道路面改造和B区经贸系后围墙排危工程 | [5 empty] | 第 3 页 共 6 页
序号 | 项目编码 | 项目名称 | 项目特征 | 计量单位 | 工程量 |  | 金额（元）
[7 empty] | 综合单价 | 合价 | 其中:暂估价
10 | 010103002003 | 余方弃置 | [项目特征] 1.废弃料品种:土石方 2.运距:4km [工作内容] 1.余方点装料运输至弃置点 | m3 | 32.6 |  | 19.9 | 648.74
11 | 010103002004 | 余方弃置-增运1km | [项目特征] 1.废弃料品种:土石方 2.运距:1km [工作内容] 1.余方点装料运输至弃置点 | m3 | 32.6 |  | 2.72 | 88.67
12 | 010103002005 | 人工转运 | [项目特征] 1.废弃料品种:土石方 2.运距:100m [工作内容] 1.余方点装料运输至弃置点 | m3 | 32.6 |  | 53.04 | 1729.1
13 | 010101006001 | 挖淤泥、流砂 | [项目特征] 1.土壤类别:淤泥 2.开挖方式:人工 [工作内容] 1.开挖 2.场内运输 | m3 | 3.87 |  | 71.88 | 278.18
14 | 040204004001 | 安砌路沿石 | [项目特征] 1.材料品种、规格:芝麻黑石材路沿石 [工作内容] 1.开槽 2.基础、垫层铺筑 3.侧(平、缘)石安砌 | m | 48.6 |  | 115.9 | 5632.74
本页小计 | [7 empty] | 8377.43
表-09
分部分项工程项目清单计价表
工程名称：重庆工商学校第五食堂外人行道路面改造和B区经贸系后围墙排危工程 | [5 empty] | 第 4 页 共 6 页
序号 | 项目编码 | 项目名称 | 项目特征 | 计量单位 | 工程量 |  | 金额（元）
[7 empty] | 综合单价 | 合价 | 其中:暂估价
15 | 010401014001 | 铸铁水篦子 | [项目特征] 1.盖板材质、规格:铸铁水篦子 [工作内容] 1.材料运输 2.安装 | m | 25.8 |  | 136.68 | 3526.34
16 | 010501001001 | 生态石地面垫层 | [项目特征] 1.混凝土种类:商品砼 2.混凝土强度等级:C25 [工作内容] 1.模板及支撑制作、安装、拆除、堆放、运输及清理模内杂物、刷隔离剂等 2.混凝土制作、运输、浇筑、振捣、养护 | m3 | 14.67 |  | 372.44 | 5463.69
17 | 011102001002 | 生态石地面 | [项目特征] 1.面层材料品种、规格、颜色:18mm厚生态石地面 [工作内容] 1.基层清理 2.抹找平层 3.面层铺设、切边、磨边 4.嵌缝 5.刷防护材料 6.酸洗、打蜡 7.材料运输 | m2 | 181.53 |  | 142.6 | 25886.18
本页小计 | [7 empty] | 34876.21
表-09
分部分项工程项目清单计价表
工程名称：重庆工商学校第五食堂外人行道路面改造和B区经贸系后围墙排危工程 | [5 empty] | 第 5 页 共 6 页
序号 | 项目编码 | 项目名称 | 项目特征 | 计量单位 | 工程量 |  | 金额（元）
[7 empty] | 综合单价 | 合价 | 其中:暂估价
18 | 010501001002 | 垫层 | [项目特征] 1.混凝土种类:商品砼 2.混凝土强度等级:C25 [工作内容] 1.模板及支撑制作、安装、拆除、堆放、运输及清理模内杂物、刷隔离剂等 2.混凝土制作、运输、浇筑、振捣、养护 | m3 | 10.35 |  | 524.38 | 5427.33
19 | 010401001001 | 砖基础 | [项目特征] 1.砖品种、规格、强度等级:MU10页岩砖 2.砂浆强度等级:M7.5水泥砂浆 [工作内容] 1.砂浆制作、运输 2.砌砖 3.防潮层铺设 4.材料运输 | m3 | 35.28 |  | 536.59 | 18930.9
20 | 010401003001 | 砖墙 | [项目特征] 1.砖品种、规格、强度等级:MU10页岩砖 2.砂浆强度等级、配合比:M7.5水泥砂浆 [工作内容] 1.砂浆制作、运输 2.砌砖 3.刮缝 4.砖压顶砌筑 5.材料运输 | m3 | 92.16 |  | 663.21 | 61121.43
本页小计 | [7 empty] | 85479.66
表-09
分部分项工程项目清单计价表
工程名称：重庆工商学校第五食堂外人行道路面改造和B区经贸系后围墙排危工程 | [5 empty] | 第 6 页 共 6 页
序号 | 项目编码 | 项目名称 | 项目特征 | 计量单位 | 工程量 |  | 金额（元）
[7 empty] | 综合单价 | 合价 | 其中:暂估价
21 | 011201001002 | 抹灰 | [项目特征] 1.墙体类型:砖墙 2.底层厚度、砂浆配合比:12厚1:3水泥砂浆 3.面层厚度、砂浆配合比:8厚1:2.5水泥砂浆 [工作内容] 1.基层清理 2.砂浆制作、运输 3.底层抹灰 4.抹面层 5.抹装饰面 6.勾分格缝 | m2 | 384 |  | 36.14 | 13877.76
22 | 010401014003 | 排水沟 | [项目特征] 1.沟壁:页岩砖 2.垫层材料种类、厚度:100mm厚C25商品砼 3.沟盖:成品铸铁水篦子 4.砂浆强度等级:1：2.5水泥砂浆 [工作内容] 1.土方挖、运、填 2.铺设垫层 3.底板混凝土制作、运输、浇筑、振捣、养护 4.砌砖 5.刮缝、抹灰 6.材料运输 | m | 43.7 |  | 305.76 | 13361.71
本页小计 | [7 empty] | 27239.47
合 计 | [7 empty] | 194647.8

## 表-09 施工技术措施项目清单计价表
表-09
施工技术措施项目清单计价表
工程名称：重庆工商学校第五食堂外人行道路面改造和B区经贸系后围墙排危工程 | [5 empty] | 第 1 页 共 1 页
序号 | 项目编码 | 项目名称 | 项目特征 | 计量单位 | 工程量 |  | 金额（元）
[7 empty] | 综合单价 | 合价 | 其中:暂估价
| 一 | 施工技术措施项目 | [5 empty] | 2650.5
1 | 011701003001 | 里脚手架 | [项目特征] 1.脚手架材质:钢管 [工作内容] 1.场内、场外材料搬运 2.搭、拆脚手架、斜道、上料平台 3.安全网的铺设 4.拆除脚手架后材料的堆放 | m2 | 441.75 |  | 6 | 2650.5
本页小计 | [7 empty] | 2650.5
合 计 | [7 empty] | 2650.5

## 表-10 施工组织措施项目清单计价表
表-10
施工组织措施项目清单计价表
工程名称：重庆工商学校第五食堂外人行道路面改造和B区经贸系后围墙排危工程 | [6 empty] | 第 1 页 共 1 页
序号 | 项目编码 | 项目名称 | 计算 基础 | 费率 (%) | 金额 (元) | 调整 费率 (%) |  | 调整后 金额 (元) | 备注
1 | 011707B16001 | 组织措施费 | 分部分项人工费+分部分项机械费+技术措施人工费+技术措施机械费 | 6.2 | 4717.3
2 | 011707001001 | 安全文明施工费 | 税前合计 | 3.59 | 7629.84
3 | 011707B15001 | 建设工程竣工档案编制费 | 分部分项人工费+分部分项机械费+技术措施人工费+技术措施机械费 | 0.42 | 319.56
合 计 |  |  |  |  | 12666.7
注：1.计算基础和费用标准按本市有关费用定额或文件执行。 2.根据施工方案计算的措施费，可不填写“计算基础”和“费率”的数值，只填写“金额”数值，但应在备注栏说明施工 方案出处或计算方法。

## 表-11 其他项目清单计价汇总表
表-11
其他项目清单计价汇总表
工程名称：重庆工商学校第五食堂外人行道路面改造和B区经贸系后围墙排危工程 |  |  |  | 第 1 页 共 1 页
序号 | 项目名称 | 计量单位 | 金额(元) |  | 备注
1 | 暂列金额 | 项 | 2343.15 |  | 明细详见 表-11-1
2 | 暂估价 | 项
2.1 | 材料(工程设备)暂估价 | 项 | -- |  | 明细详见 表-11-2
2.2 | 专业工程暂估价 | 项 |  |  | 明细详见 表-11-3
3 | 计日工 | 项 |  |  | 明细详见 表-11-4
4 | 总承包服务费 | 项 |  |  | 明细详见 表-11-5
5 | 索赔与现场签证 | 项 |  |  | 明细详见 表-11-6
合 计 |  |  | 2343.15
注：材料、设备暂估单价进入清单项目综合单价，此处不汇总。

## 表-12 规费、税金项目计价表
表-12
规费、税金项目计价表
工程名称：重庆工商学校第五食堂外人行道路面改造和B区经贸系后围墙排危工程 |  |  |  | 第 1 页 共 1 页
序号 | 项目名称 | 计算基础 | 费率(%) |  | 金额（元）
1 | 规费 | 分部分项人工费+分部分项机械费+技术措施项目人工费+技术措施项目机械费 | 10.32 |  | 7852.02
2 | 税金 | 2.1 + 2.2 + 2.3 |  |  | 22192.15
2.1 | 增值税 | 分部分项工程费+措施项目费+其他项目费+规费-甲供材料费 | 9 |  | 19814.42
2.2 | 附加税 | 增值税 | 12 |  | 2377.73
2.3 | 环境保护税 | 按实计算
合计 |  |  |  |  | 30044.17

## 清单子目表
清单子目表
工程名称：重庆工商学校第五食堂外人行道路面改造和B区经贸系后围墙排危工程 | [6 empty] | 第 1 页 共 5 页
序号 | 编码 | 项目名称 | 项目特征及主要工程内容 | 单位 | 数量 | 综合单价 |  | 综合合价
1 | 041001001001 | 拆除砼地面 | [项目特征] 1.材质:拆除砼地面 2.厚度:100mm [工作内容] 1.拆除、清理 2.运输 | m2 | 108.1 | 32.42 |  | 3504.6
| 借JA0224 | 砼地面拆除 |  | m3 | 10.81 | 324.24 |  | 3505.03
2 | 011605001002 | 青石板地面拆除 | [项目特征] 1.拆除饰面材料种类及厚度:青石板地面拆除 [工作内容] 1.拆除 2.控制扬尘 3.清理 4.场内运输 | m2 | 38.36 | 9.08 |  | 348.31
| 借JA0050 | 平面块料 石材地面拆除 |  | 10m2 | 3.836 | 90.75 |  | 348.12
3 | 011601001003 | 砖砌体拆除 | [项目特征] 1.砌体名称:围墙 2.砌体材质:砖 [工作内容] 1.拆除 2.控制扬尘 3.清理 4.场内运输 | m3 | 104.16 | 44.04 |  | 4587.21
| 借JA0002 | 墙、柱拆除 砖、石 |  | m3 | 104.16 | 44.04 |  | 4587.21
4 | 011612001001 | 拆除原有排水沟盖板 | [项目特征] 1.名称:拆除原有排水沟盖板 [工作内容] 1.拆除 2.清理 3.场内运输 | m | 25.8 | 2.32 |  | 59.86
| 借DG0015 | 拆除人行道 人工拆除 混凝土预制板 |  | 100m2 | 0.1548 | 386.93 |  | 59.9
5 | 010103002001 | 余方弃置 | [项目特征] 1.废弃料品种:建筑垃圾 2.运距:4KM [工作内容] 1.余方点装料运输至弃置点 | m3 | 122.21 | 83.39 |  | 10191.09
| 借JP0051换 | 汽车运输建筑垃圾 运距1km以内 实际运距(km):4 |  | 10m3 | 12.221 | 833.94 |  | 10191.58
6 | 010103002002 | 余方弃置-每增减1KM | [项目特征] 1.废弃料品种:建筑垃圾 2.运距:每增减1KM [工作内容] 1.余方点装料运输至弃置点 | m3 | 122.21 | 2.44 |  | 298.19
| 借JP0052 | 汽车运输建筑垃圾 每增加1km |  | 10m3 | 12.221 | 24.36 |  | 297.7
清单子目表
工程名称：重庆工商学校第五食堂外人行道路面改造和B区经贸系后围墙排危工程 | [6 empty] | 第 2 页 共 5 页
序号 | 编码 | 项目名称 | 项目特征及主要工程内容 | 单位 | 数量 | 综合单价 |  | 综合合价
7 | 011707B07001 | 人工垃圾清运 | [项目特征] 1.运输距离:100m [工作内容] 1.运输 2.弃渣 | m3 | 104.16 | 82.5 |  | 8593.2
| 借JP0039换 | 人力运建筑垃圾 运距20m内 实际运距(m):100 |  | 10m3 | 10.416 | 824.95 |  | 8592.68
8 | 010101003001 | 挖沟槽土石方 | [项目特征] 1.土壤类别:综合考虑 2.开挖方式:综合考虑 3.挖土深度:2米内 [工作内容] 1.排地表水 2.土方开挖 3.围护(挡土板)及拆除 4.基底钎探 5.场内运输 | m3 | 97.71 | 85.8 |  | 8383.52
| AA0004 | 人工挖沟槽土方 槽深(m以内) 2 |  | 100m3 | 0.7817 | 6205.97 |  | 4851.21
| AA0042 | 人工沟槽 软质岩 槽深(m以内) 2 |  | 100m3 | 0.1954 | 18073.2 |  | 3531.5
9 | 010103001001 | 回填方 | [项目特征] 1.密实度要求:满足设计和规范要求 2.填方来源、运距:原有挖方利用 [工作内容] 1.运输 2.回填 3.压实 | m3 | 68.88 | 39.33 |  | 2709.05
| AA0114 | 人工槽、坑回填 夯填土方 |  | 100m3 | 0.6888 | 3932.51 |  | 2708.71
10 | 010103002003 | 余方弃置 | [项目特征] 1.废弃料品种:土石方 2.运距:4km [工作内容] 1.余方点装料运输至弃置点 | m3 | 32.6 | 19.9 |  | 648.74
| AA0031换 | 机械装运土方 运距1000m以内 实际运距(m):4000 |  | 1000m3 | 0.0326 | 19901.83 |  | 648.8
11 | 010103002004 | 余方弃置-增运1km | [项目特征] 1.废弃料品种:土石方 2.运距:1km [工作内容] 1.余方点装料运输至弃置点 | m3 | 32.6 | 2.72 |  | 88.67
| AA0037 | 机械装运土方 全程运距1000m以外 每增加1000m |  | 1000m3 | 0.0326 | 2718.39 |  | 88.62
12 | 010103002005 | 人工转运 | [项目特征] 1.废弃料品种:土石方 2.运距:100m [工作内容] 1.余方点装料运输至弃置点 | m3 | 32.6 | 53.04 |  | 1729.1
| 借JP0001换 | 人力运土方 运距 |  | 10m3 | 3.26 | 530.4 |  | 1729.1
清单子目表
工程名称：重庆工商学校第五食堂外人行道路面改造和B区经贸系后围墙排危工程 | [6 empty] | 第 3 页 共 5 页
序号 | 编码 | 项目名称 | 项目特征及主要工程内容 | 单位 | 数量 | 综合单价 |  | 综合合价
20m内 实际运距(m):100
13 | 010101006001 | 挖淤泥、流砂 | [项目特征] 1.土壤类别:淤泥 2.开挖方式:人工 [工作内容] 1.开挖 2.场内运输 | m3 | 3.87 | 71.88 |  | 278.18
| AA0003 | 人工挖淤泥、流砂 |  | 100m3 | 0.0387 | 7187.67 |  | 278.16
14 | 040204004001 | 安砌路沿石 | [项目特征] 1.材料品种、规格:芝麻黑石材路沿石 [工作内容] 1.开槽 2.基础、垫层铺筑 3.侧(平、缘)石安砌 | m | 48.6 | 115.9 |  | 5632.74
| 借DB0323 | 安砌成品路缘石 花岗石 (规格:150×400) |  | 100m | 0.486 | 11589.52 |  | 5632.51
15 | 010401014001 | 铸铁水篦子 | [项目特征] 1.盖板材质、规格:铸铁水篦子 [工作内容] 1.材料运输 2.安装 | m | 25.8 | 136.68 |  | 3526.34
| BAD0001 | 安装成品篦子 |  | 10m | 2.58 | 1366.81 |  | 3526.37
16 | 010501001001 | 生态石地面垫层 | [项目特征] 1.混凝土种类:商品砼 2.混凝土强度等级:C25 [工作内容] 1.模板及支撑制作、安装、拆除、堆放、运输及清理模内杂物、刷隔离剂等 2.混凝土制作、运输、浇筑、振捣、养护 | m3 | 14.67 | 372.44 |  | 5463.69
| AE0002 | 楼地面垫层 商品砼 |  | 10m3 | 1.467 | 3724.39 |  | 5463.68
17 | 011102001002 | 生态石地面 | [项目特征] 1.面层材料品种、规格、颜色:18mm厚生态石地面 [工作内容] 1.基层清理 2.抹找平层 3.面层铺设、切边、磨边 4.嵌缝 5.刷防护材料 6.酸洗、打蜡 7.材料运输 | m2 | 181.53 | 142.6 |  | 25886.18
| LA0001 | 石材楼地面 周长3200mm以内 |  | 10m2 | 18.153 | 1425.97 |  | 25885.63
清单子目表
工程名称：重庆工商学校第五食堂外人行道路面改造和B区经贸系后围墙排危工程 | [6 empty] | 第 4 页 共 5 页
序号 | 编码 | 项目名称 | 项目特征及主要工程内容 | 单位 | 数量 | 综合单价 |  | 综合合价
18 | 010501001002 | 垫层 | [项目特征] 1.混凝土种类:商品砼 2.混凝土强度等级:C25 [工作内容] 1.模板及支撑制作、安装、拆除、堆放、运输及清理模内杂物、刷隔离剂等 2.混凝土制作、运输、浇筑、振捣、养护 | m3 | 10.35 | 524.38 |  | 5427.33
| AE0004 | 基础垫层 商品砼 |  | 10m3 | 1.035 | 3839.01 |  | 3973.38
| AE0118 | 现浇混凝土模板 基础垫层 |  | 100m2 | 0.31 | 4690.24 |  | 1453.97
19 | 010401001001 | 砖基础 | [项目特征] 1.砖品种、规格、强度等级:MU10页岩砖 2.砂浆强度等级:M7.5水泥砂浆 [工作内容] 1.砂浆制作、运输 2.砌砖 3.防潮层铺设 4.材料运输 | m3 | 35.28 | 536.59 |  | 18930.9
| AD0001换 | 砖基础 240砖 水泥砂浆 现拌砂浆M5 换为【水泥砂浆(特细砂)稠度70~90mm M7.5】 |  | 10m3 | 3.528 | 5365.85 |  | 18930.72
20 | 010401003001 | 砖墙 | [项目特征] 1.砖品种、规格、强度等级:MU10页岩砖 2.砂浆强度等级、配合比:M7.5水泥砂浆 [工作内容] 1.砂浆制作、运输 2.砌砖 3.刮缝 4.砖压顶砌筑 5.材料运输 | m3 | 92.16 | 663.21 |  | 61121.43
| AD0040换 | 砖围墙 240 水泥砂浆 现拌砂浆M5 换为【水泥砂浆(特细砂)稠度70~90mm M7.5】 |  | 10m3 | 9.216 | 6632.09 |  | 61121.34
21 | 011201001002 | 抹灰 | [项目特征] 1.墙体类型:砖墙 2.底层厚度、砂浆配合比:12厚1:3水泥砂浆 3.面层厚度、砂浆配合比:8厚1:2.5水泥砂浆 [工作内容] 1.基层清理 2.砂浆制作、运输 3.底层抹灰 4.抹面层 5.抹装饰面 6.勾分格缝 | m2 | 384 | 36.14 |  | 13877.76
清单子目表
工程名称：重庆工商学校第五食堂外人行道路面改造和B区经贸系后围墙排危工程 | [6 empty] | 第 5 页 共 5 页
序号 | 编码 | 项目名称 | 项目特征及主要工程内容 | 单位 | 数量 | 综合单价 |  | 综合合价
| AM0004 | 墙面、墙裙水泥砂浆抹灰 砖墙 外墙 现拌砂浆 |  | 100m2 | 3.84 | 3613.95 |  | 13877.57
22 | 010401014003 | 排水沟 | [项目特征] 1.沟壁:页岩砖 2.垫层材料种类、厚度:100mm厚C25商品砼 3.沟盖:成品铸铁水篦子 4.砂浆强度等级:1：2.5水泥砂浆 [工作内容] 1.土方挖、运、填 2.铺设垫层 3.底板混凝土制作、运输、浇筑、振捣、养护 4.砌砖 5.刮缝、抹灰 6.材料运输 | m | 43.7 | 305.76 |  | 13361.71
| AE0004 | 基础垫层 商品砼 |  | 10m3 | 0.472 | 3839.01 |  | 1812.01
| AE0118 | 现浇混凝土模板 基础垫层 |  | 100m2 | 0.0874 | 4690.24 |  | 409.93
| AD0108 | 砖地沟 水泥砂浆 现拌砂浆M5 |  | 10m3 | 0.5768 | 5608.06 |  | 3234.73
| AM0001 | 墙面、墙裙水泥砂浆抹灰 砖墙 内墙 现拌砂浆 |  | 100m2 | 0.6992 | 2763.35 |  | 1932.13
| BAD0001 | 安装成品篦子 |  | 10m | 4.37 | 1366.81 |  | 5972.96

## 人材机价差表
人材机价差表
工程名称：重庆工商学校第五食堂外人行道路面改造和B区经贸系后围墙排危工程 | [7 empty] | 第 1 页 共 2 页
序号 | 编码 | 材料名称 | 规格 | 单位 | 数量 | 预算价(元) | 市场价(元) |  | 价差(元) | 价差合计(元) | 备注
1 | 000300010 | 建筑综合工 |  | 工日 | 133.9162 | 115 | 122 |  | 7 | 937.41
2 | 000300040 | 土石方综合工 |  | 工日 | 2.3858 | 100 | 109 |  | 9 | 21.47
3 | 000300040@1 | 土石方综合工 |  | 工日 | 86.0359 | 100 | 109 |  | 9 | 774.32
4 | 000300060 | 模板综合工 |  | 工日 | 3.7262 | 120 | 126 |  | 6 | 22.36
5 | 000300060@1 | 模板综合工 |  | 工日 | 1.0505 | 120 | 126 |  | 6 | 6.3
6 | 000300080 | 混凝土综合工 |  | 工日 | 7.3488 | 115 | 121 |  | 6 | 44.09
7 | 000300080@2 | 混凝土综合工 |  | 工日 | 1.5718 | 115 | 121 |  | 6 | 9.43
8 | 000300090@1 | 架子综合工 |  | 工日 | 14.2376 | 120 | 126 |  | 6 | 85.43
9 | 000300100 | 砌筑综合工 |  | 工日 | 206.9544 | 115 | 120 |  | 5 | 1034.77
10 | 000300110 | 抹灰综合工 |  | 工日 | 55.8124 | 125 | 131 |  | 6 | 334.87
11 | 000300120 | 镶贴综合工 |  | 工日 | 41.1892 | 130 | 137 |  | 7 | 288.32
12 | 000300180 | 维修综合工 |  | 工日 | 62.6763 | 115 | 121 |  | 6 | 376.06
13 | 000700010 | 市政综合工 |  | 工日 | 0.4389 | 115 | 120 |  | 5 | 2.19
14 | 010100010 | 钢筋 | 综合 | kg | 26.8206 | 3.07 | 3.53 |  | 0.46 | 12.34
15 | 010100010@1 | 钢筋 | 综合 | kg | 7.5617 | 3.07 | 3.53 |  | 0.46 | 3.48
16 | 040100015 | 水泥 | 32.5R | kg | 11097.8015 | 0.31 | 0.44 |  | 0.13 | 1442.71 | 渝东8期
17 | 040100015@3 | 水泥 | 32.5R | kg | 2090.133 | 0.31 | 0.44 |  | 0.13 | 271.72
18 | 040100015@5 | 水泥 | 32.5R | kg | 4475.9808 | 0.31 | 0.44 |  | 0.13 | 581.88 | 渝东8期
19 | 040100015@6 | 水泥 | 32.5R | kg | 454.6092 | 0.31 | 0.44 |  | 0.13 | 59.1
20 | 040100120 | 普通硅酸盐水泥 | P.O 32.5 | kg | 361.0632 | 0.3 | 0.44 |  | 0.14 | 50.55
21 | 040100520 | 白色硅酸盐水泥 |  | kg | 18.6976 | 0.75 | 1.08 |  | 0.33 | 6.17 | 渝东8期
22 | 040300760 | 特细砂 |  | t | 38.9182 | 63.11 | 208 |  | 144.89 | 5638.86 | 渝东8期
23 | 040300760@3 | 特细砂 |  | t | 4.558 | 63.11 | 208 |  | 144.89 | 660.41
24 | 040300760@5 | 特细砂 |  | t | 13.7586 | 63.11 | 208 |  | 144.89 | 1993.48 | 渝东8期
25 | 041300010 | 标准砖 | 240×115×53 | 千块 | 74.8441 | 422.33 | 482 |  | 59.67 | 4465.95
26 | 05030380 | 木材 | 锯材 | m3 | 0.2238 | 1547.01 | 1654 |  | 106.99 | 23.94
人材机价差表
工程名称：重庆工商学校第五食堂外人行道路面改造和B区经贸系后围墙排危工程 | [7 empty] | 第 2 页 共 2 页
序号 | 编码 | 材料名称 | 规格 | 单位 | 数量 | 预算价(元) | 市场价(元) |  | 价差(元) | 价差合计(元) | 备注
0
27 | 050303800@1 | 木材 | 锯材 | m3 | 0.0631 | 1547.01 | 1654 |  | 106.99 | 6.75
28 | 082100010@5 | 18mm厚生态石地面 |  | m2 | 186.9759 | 120 | 88 |  | -32 | -5983.23
29 | 130500700 | 防锈漆 |  | kg | 0.3401 | 12.82 | 13.94 |  | 1.12 | 0.38
30 | 350100011 | 复合模板 |  | m2 | 7.6493 | 23.93 | 44.22 |  | 20.29 | 155.2
31 | 350100011@1 | 复合模板 |  | m2 | 2.1566 | 23.93 | 44.22 |  | 20.29 | 43.76
32 | 350300100@1 | 脚手架钢管 |  | kg | 3.8786 | 3.09 | 3.62 |  | 0.53 | 2.06
33 | 350300710@2 | 竹脚手板 |  | m2 | 1.9437 | 19.66 | 22.12 |  | 2.46 | 4.78
34 | 350301110@1 | 扣件 |  | 套 | 1.4445 | 5 | 6.81 |  | 1.81 | 2.61
35 | 360103010@1 | 铸铁水篦子 |  | m | 25.8 | 75 | 93 |  | 18 | 464.4
36 | 360103010@2 | 成品铸铁水篦子 |  | m | 43.7 | 75 | 93 |  | 18 | 786.6
37 | 360700300@1 | 芝麻黑石材路沿石 |  | m | 49.086 | 85.47 | 95 |  | 9.53 | 467.79
38 | 840201140@10 | 商品砼C25 |  | m3 | 4.7908 | 266.99 | 320 |  | 53.01 | 253.96
39 | 840201140@8 | 商品砼C25 |  | m3 | 25.3954 | 266.99 | 320 |  | 53.01 | 1346.21
40 | CY | 柴油 |  | kg | 215.2988 | 5.64 | 7.64 |  | 2 | 430.6
41 | CY@3 | 柴油 |  | kg | 30.1018 | 5.64 | 7.64 |  | 2 | 60.2
42 | JSRG | 机上人工 |  | 工日 | 17.6509 | 120 | 126 |  | 6 | 105.91
43 | QY@1 | 汽油 |  | kg | 2.3836 | 6.75 | 8.91 |  | 2.16 | 5.15
| 合 计 | [8 empty] | 17300.74

## 未计价材料表
未计价材料表
工程名称:重庆工商学校第五食堂外人行道路面改造和B区经贸系后围墙排危工程 | [5 empty] | 第 1 页 共 1 页
序号 | 材料名称 | 数量 | 单位 | 市场价 | 市场价合价 |  | 备注
合 计